## Ficha técnica
CARACTERISTICAS TECNICAS
MOTOR | E-TorQ EVO 1.8 | Multijet 2.0 16v
Carrocería | Cabina Doble, 4 puertas | Cabina Doble, 4 puertas
N° de cilindros | 4 en línea | 4 en línea
N° de válvulas por cilindro | 4 | 4
Relación de compresión | 11,2:1 | 16,5:1
Cilindrada (cc) | 1747 | 1956
Potencia máxima (CV / rpm) | 130 / 6.000 | 170 / 3.750
Torque máximo (kgm / rpm) | 17,4 / 3.750 | 35,7 / 1.750
Nivel de emisiones | Euro 5 | Euro 5
DISTRIBUCIÓN
Comando de distribución | Cadena "for life" | Correa dentada
Árbol de levas | 1 en la cabeza | 2 a la cabeza
ALIMENTACIÓN | Inyección electrónica multipunto | Inyección directa Multijet II ++
Ignición | Electrónica digital incorporada a la inyección | Por compresión
Combustible | Nafta | Gasoil Grado 3
DIRECCIÓN
Caja de dirección | Asistencia eléctrica con piñón y cremallera | Asistencia eléctrica con piñón y cremallera
Diámetro mínimo de giro (m) | 12.2 | 12.9
SUSPENSIÓN
Delantera | Independiente tipo McPherson, con brazos oscilantes inferiores, amortiguadores hidráulicos de doble efecto, resortes helicoidales y barra estabilizadora. | Independiente tipo McPherson, con brazos oscilantes inferiores, amortiguadores hidráulicos de doble efecto, resortes helicoidales y barra estabilizadora.
Trasera | Independiente tipo Multi-link, amortiguadores hidráulicos de doble efecto, resortes helicoidales y barra estabilizadora | Independiente tipo Multi-link, amortiguadores hidráulicos de doble efecto, resortes helicoidales y barra estabilizadora
FRENOS | Hidráulico con sistema ABS y ESC | Hidráulico con sistema ABS y ESC
Delantero | A disco ventilado (Ø305 mm) con pinza flotante | A disco ventilado (Ø305 mm) con pinza flotante
Trasero | A tambor (Ø254 mm) con zapata de centrado automático | A tambor (Ø295 mm) con zapata de centrado automático
TRANSMISIÓN
Tracción | Delantera | Integral 4WD
Caja de cambios | Automática secuencial 6 vel. | Automática secuencial 9 vel.
Relaciones de caja 1° | 4459 | 4.7
2° | 2508 | 2.84
3° | 1556 | 1.91
4° | 1142 | 1.38
5° | 0.852 | 1
6° | 0.672 | 0.81
7° |  | 0.7
8° |  | 0.58
9° |  | 0.48
Marcha atrás | 3185 | 3.805
Relación del diferencial | 4.316 | 4.334
NEUMÁTICOS | 215 / 65 R16 | 225/65 R17 // 225/60 R18
PESOS Y CAPACIDADES
Tanque de combustible (lts) | 60 | 60
Peso en orden de marcha (kg) | 1660 | 1876
Capacidad de carga (kg) | 650 | 1000
Carga máxima remolcable (kg) - sin frenos | 400 | 400
DIMENSIONES
Distancia entre ejes (mm) | 2990 | 2990
Longitud del vehículo (mm) | 4915 | 4915
Ancho del vehículo (mm) - sin / con espejos | 1.844 / 2.033 | 1.844 / 2.033
Altura del vehículo (vacío) (mm) | 1729 | 1746
Altura mínima del suelo (vacío) (mm) | anterior 208 mm / posterior 288 mm | anterior 214 mm / posterior 258 mm
Ángulo de entrada | 26° | 25°
Ángulo de salida | 28° | 29°
Ángulo de rampa | 21° | 22°
Voladizo delantero (mm) | 920 | 920
Voladizo trasero (mm) | 1005 | 1005
Trocha delantero (mm) | 1547 | 1547
Trocha trasero (mm) | 1576 | 1576
Caja de carga
Ancho de caja de carga (mm) | 1364 | 1364
Ancho de caja de carga entre pasarruedas (mm) | 1088 | 1088
Largo caja de carga (mm) | 1334 | 1334
Profundidad caja de carga (mm) | 591 | 591
Superficie de carga (m2) | 1.5 | 1.5
Volumen de carga (lts) | 820 | 820
PRESTACIONES
Velocidad máxima (km/h) | 176 | 188
Aceleración 0 a 100 km/h (seg) | 14.3 | 10.7

## Equipamiento
EQUIPAMIENTO
| FREEDOM 4x2 AT6 NAFTA | FREEDOM 1.8 | FREEDOM 2.0 | VOLCANO 2.0 | RANCH 2.0
EXTERIOR
Barras longitudinales portaequipaje | S | S | S | S | S
Cornamusas interior caja (8) | S | S | S | S | S
Faros antiniebla delanteros (con función cornering) | S | S | S | S | S
Lona cubrecarga | S | S | S | S | S
Luces diurnas tipo LED (DRL - Daytime Running Lights) | S | S | S | S | S
Luz en caja de carga | S | S | S | S | S | x
Llantas de aleación 16'' | S | S | - | - | -
Llantas de aleación 17'' | - | - | S | - | -
Llantas de aleación 18'' | - | - | - | S | S
Manijas de puertas color carrocería | S | S | S | - | - | x
Manijas de puertas y molduras laterales cromadas | - | - | - | S | S
Ópticas traseras tipo LED | S | S | S | S | S
Portaescalera | S | S | S | S | S | c
Portón trasero con apertura eléctrica en 2 hojas | S | S | S | S | S
Pack Ranch (estribos laterales, gancho de remolque, barra san antonio, protector de luneta) |  | - | - | - | S
SEGURIDAD
2 Airbags (frontales conductor y pasajero) | - | - | - | - | - | c
7 Airbags (frontales, laterales, cortina y rodilla conductor) | S | S* | S* | S* | S*
Alarma volumétrica | S | - | S | - | - | x
Alarma perimétrica | - | S* | S* | S* | S*
Alerta de cinturones de seguridad (seat-belt reminder) | S | S | S | S | S | x
Cámara de estacionamiento trasera | S | S | S | S | S
Cinturones de seguridad delanteros reg. en altura | S | S | S | S | S | c
Cinturones de seguridad posteriores de 3 puntos | S | S | S | S | S | c
Control electrónico de estabilidad (ESC) y de tracción (TC) | S | S | S | S | S
Control electrónico de descenso (HDC) | - | - | S | S | S
Control electrónico anti-vuelco (ERM) | S | S | S | S | S
Control de tracción (TC) | S | S | S | S | S
Inmovilizador de motor (Fiat Code) | S | S | S | S | S | x
Protector de cárter | - | - | S | S | S | c
Protección caja de carga | S | S | S | S | S | c
Sensores de estacionamiento traseros | S | S | S | S | S
Sistema de asistencia al arranque en pendiente (HLA) | S | S | S | S | S
Sistema Torque Transfer Control (TTC) | S | S | S | S | S
Sistema de asistencia en frenadas de emergencia (PBA) | S | S | S | S | S
Sistema de frenos ABS + EBD | S | S | S | S | S | x
Sistema de Monitoreo de Presión de Neumáticos (TPMS) | - | - | - | S | S
Sistema de sujeción de sillas para niños (ISOFIX) | S | S | S | S | S
Tuercas de seguridad | S | S | S | S | S
CONFORT
Apertura remota de tanque de combustible | S | S | S | S | S | c
Apoyabrazos central delantero (con 2do. puerto USB) y trasero | S | S | S | S | S
Asiento conductor con regulación manual en 6 direcciones y pasajero en 4 direcciones | S | S | S | - | -
Asiento conductor con regulación eléctrica en 8 direcciones y pasajero en 4 direcciones | - | - | - | S | S
Asiento conductor con regulación lumbar eléctrica | - | - | - | S | S
Cierre centralizado de puertas + traba automática en movimiento | S | S | S | S | S | c
Climatizador automático bi-zona | S | S | S | S | S
Control de velocidad crucero | S | S | S | S | S
Computadora de a bordo | S | S | S | S | S | x
Dirección asistida eléctricamente | S | S | S | S | S
Espejo retrovisor interno electrocrómico | - | - | - | S | S
Espejos retrovisores eléctricos | - | S | - | - | -
Espejos retrovisores eléctricos, rebatibles con luz de acceso | S | - | S | S | S
Levas en volante | S | S | S | S | S | c
Levantacristales eléctricos delanteros y traseros "one-touch up/down" (4) | S | S | S | S | S
Apertura y encendido sin llave (Keyless Entry 'N' Go / Remote Start) | - | - | - | S | S
Sensores de lluvia y crepuscular | - | - | - | S | S
Sistema "Follow Me Home" | S | S | S | S | S | c
Volante regulable en altura y profundidad | S | S | S | S | S
Volante y palanca forrados en cuero | S | S | S | S | S
INTERIOR
Display multifunción 3,5'' | S | S | S | - | -
Display multifunción color 7,0'' | - | - | - | S | S
Espejos de cortesía con luz | S | S | S | S | S | x
Portaobjetos en asiento de acompañante | - | - | - | S | S | x
Radio AM/FM integrada con USB, entrada auxiliar y Bluetooth | S | S | S | S | S | x
Pantalla multimedia touch 5'' con navegador (GPS) | S | - | S | - | - | x
Pantalla multimedia touch 7'' con navegador (GPS) | - | S* | S* | S* | S*
Sistema Android 8.0 con Android Auto & Apple Car Play | - | S* | S* | S* | S*
Gestión de dispositivos por comandos de voz | S | S | S | S | S | x
Tapizado de cuero Negro | S | S | O | S | -
Tapizado de cuero Marrón |  | - | - | - | S
S*: Solo disponible a partir de MY20
S: De serie O: Opcional -: No Disponible

## Colores exteriores
COLORES EXTERIORES
Código | Color exterior | FREEDOM 1.8 | FREEDOM 2.0 | VOLCANO 2.0 | RANCH 2.0
PASTEL
296 | Blanco Ambiente | ▪ | ▪ | ▪ | -
176 | Rojo Spirit | ▪ | ▪ | ▪ | -
601 | Negro Shadow
METALIZADOS
097 | Gris Billet | ▪ | ▪ | ▪ | ▪
348 | Gris Melfi | - | - | - | -
809 | Rojo Tribal | ▪ | ▪ | ▪ | -
852 | Negro Carbón | ▪ | ▪ | ▪ | ▪
462 | Gris Antique | ▪ | ▪ | ▪ | ▪
700 | Marron Deep (NUEVO) | - | - | ▪ | ▪
846 | Marron Horizonte | - | - | - | -
345 | Azul Jazz | ▪ | ▪ | ▪ | ▪
PERLADO
742 | Blanco Polar | ▪ | ▪ | ▪ | ▪
Origen del vehículo: Brasil. Los datos de esta ficha son indicativos. En cualquier momento Fiat podrá modificar los modelos descriptos por motivos de tipo técnico o comercial. Diciembre 2019